## Übersicht
Teile Nr. | Hersteller | Spannung in V, nur DC | Leistung in W | Max. Drehzahl in U/min | Schaftdurchmesser in mm | Max. Drehmoment in Nm | Abmessungen | Nennstrom in A | Preis
148867 | Maxon | 24 | 150 | 7580 | 6 | 0.17 | Ø 40 x 71 mm | 5.77 | 375.54
130063004001 | Bosch | 12 | 75 | 4800 | 8 | 0.15 | Ø 59 x 93,4 mm | 12 | 59.01
536-6024 | RS Pro | 24 | 130 | 4000 | 5 | 0.75 | 100 x 42 x 42 mm | 20 | 108.95
238-9721 | Como Drills | 3 - 7,2 | 19.68 | 19000 | 2.3 | 0.0368 | Ø 27,7 x 38 mm | 4.41 | 5.88
881-4484 | Nidec | 12 | 9.2 | 3600 | 5 | 0.0245 | Ø 38,4 x 81,2 mm | 1.2 | 25.41
226-1077 | Bosch | 12 | 28 | 4500 | 6 | 0.06 | Ø 51 x 107 mm | 4 | 55.21
321-3192 | Como Drills | 12 | 80.16 | 8311 | 6.35 | 0.092 | Ø 51,8 x 69 mm | 10.82 | 32.79
536-6046 | Rs Pro | 36 | 284.84 | 4000 | 6.35 | 0.68 | Ø 57 x 74 mm | 9.8 | 135.03
495-063 | Maxon | 24 | 50 | 6700 | 4 | 0.843 | Ø 42,8 x 21,3 mm | 2.36 | 105.15
DC-1024 | Mellor Electrics | 24 | 13.6 | 2840 | 5 | 0.046 | Ø 44,5 x 85,75 mm | 0.22 | 23
RE-140 | Como Drills | 1,5 - 3 | 1.21 | 11300 | 2 | 0.0010202 | Ø 21 x 38 mm | 0.96 | 3.04
EC-90 | Maxon | 24 | 90 | 2590 | 10 | 0.387 | Ø 90 x 27,3 mm | 5.39 | 236.24
1524T012SR | Faulhaber | 12 | 1.78 | 4130 | 1.5 | 0.0029 | Ø 15 x 31,9 mm | 0.28 | 72.66
719RE385 | Como Drills | 15 | 7.98 | 9869 | 2.305 | 0.007691 | Ø 27,7 x 38 mm | 0.99 | 7.46
321.1000.3B.00 | DOGA | 24 | 750 | 2700 | 36 | 1.9 | Ø 103 x 98 mm | 27 | 411.76
MUE-6301 | Amatec | 12 | 2540 | 4600 | 41.6 | 13.6 | Ø 114,3 x 152,2 mm | 400 | 171.43
719RE540/1 | Como Drills | 4,5 - 15 | 21.2 | 13360 | 3.175 | 0.015147 | Ø 35,8 x 50 mm | 2.85 | 10.07